## Sayfa1
CEZAİR SERAMİK FABRİKASI BİNASI KAPASİTE DEĞERLER RAPORU
Fabrika Üretim Alnı : 127,5 X 80 X 7 Metre | 10.200 m2
Sır Hazırlama Ve Stok Alanı : 22.5 x 24 x 10 Metre | 540 m2
Çamur Hazırlama Ve Stok Alanı : 22.5 x36.5 X 10 Metre | 822 m2
Spray -Dryer Granül Hazırlama Alanı : 22.5 x 20 x 20 Metre | 450 m2
Personel Ve Sosyal Tesisler Alnı : 12 x 80 x 4 Metre | 960 m2
İdari Personel Çalışma Alanı : 12 x 80 x 3 Metre | 960 m2
Yönetim Çalıışma Alanı :12 x 80 x 3 Metre | 960 m2
FABRİKA KURULU GÜCÜ | 2000 KW / h
FABRİKA DOĞALGAZ TÜKETİM MİKTARI: | 600 M3/h
FABRİKA HAVA TÜKETİMİ: | 30 M3 /dk
FABRİKA SU TÜKETİMİ: | 50 M3 / gün
FABRİKA KATI ATIK VE ÇÖKTÜRME MİKTARI: | 25 M3/gün
EVSEL ATIK MİKTARI : | 7500 Kg /gün
FABRİKA SU DEPOSU KAPASİTESİ : | 1000 M3
FABRİKA KOMPLE ÇALIŞAN YÖNETİCİ / BEYAZ YAKA / MAVİ YAKA | 110 Kişi
FABRİKA GÜNLÜK ÜRETİM KAPASİTESİ ( KURU VE YAŞ OLARAK ) | 3500 M2/ gün
FABRİKA GÜNLÜK ÇAMUR TÜKETİMİ ( MASSE ) | 40.000 KG / gün
FABRİKA GÜNLÜK SIR TÜKETİMİ ( TRANSPARAN , OPAK ve CRACLE ) : | 5000 KG / gün
NOT :Fabrika üretiminde ürün kalınlığı max :10 mm baz alnarak düşünüldüğündeki günlük üretim kapasitemiz 3.500 m2 /gün 'dür. Müşterinin isteği doğrultusunda ebat ve kalınlık artar ise belirtmiş olduğumz 3.500 m2 /gün kapasitemizde düşüşler yaşanabilir .